## Próg z przejściem ul. Bema 2020
PRZEDMIAR ROBÓT
Wykonanie progu zwalniającego płytowego U-16b z wyniesionym przejściem dla pieszych
wraz z utwardzeniem dojścia do przejścia dla pieszych na ul. Bema w Zambrowie.
L.P. | Opis robót | Jedn. miary | Ilość jedn.
Dz.1 | Roboty przygotowawcze
Dz.1.1 | Wyznaczenie trasy i punktów wysokościowych w terenie
1 | Wyznaczenie trasy i punktów wysokościowych w terenie | km | 0.025
Dz.1.2 | Zdjęcie warstwy humusu
2 | Mechaniczne usunięcie w-wy ziemi urodzajnej gr. 10 cm: str. L: 2x5=10m2, str. P: 2x5,5=11,00 m2, Razem: 21,00 m2 | m2 | 21
3 | Wywóz ziemi i gruzu samochodami samowyładowczymi na odl. 5 km - wywóz ziemi: 21,00 m2x0,10= 2,10 m3 | m3 | 2.1
Dz. 1.3 | Rozbiórki elementów dróg
Dz. 1.3.1. | Rozebranie chodników z kostek brukowych betonowych
4 | Rozebranie chodników z kostek brukowych betonowych gr. 6 cm na podsypce cementowo-piaskowej: 3x4+1,5x1,5x0,5x2+3x5+1x1x0,5+1,5x1,5x0,5=30,88 m2 | m2 | 30.88
5 | Wywóz gruzu z rozbiórki samochodami samowyładowczymi na odl. 5 km: 30,88x0,06=1,85 m3 | m3 | 1.85
Dz. 1.3.2 | Rozebranie krawęzników betonowych
6 | Rozebranie krawężników betonowych 20x30: 8,4+8,4=16,80 m | m | 16.8
7 | Rozebranie ław betonowych pod krawężnikami: 16,8x0,09=1,51 m3 | m3 | 1.51
8 | Wywóz gruzu z rozbiórki samochodami samowyładowczymi na odl. 5 km: z krawężników 16,8x0,2x0,3=1,01 m3, z ław 1,51 m3, Razem 2,52 m3 | m3 | 2.52
Dz. 1.3.3 | Rozebranie obrzeży betonowych
9 | Rozebranie obrzeży betonowych 6x20: 2+4,5+4,5+2+5,5+5=23,5 m | m | 23.5
10 | Wywóz gruzu z rozbiórki samochodami samowyładowczymi na odl. 5 km: z obrzeży 23,5x0,20x0,06=0,282 m3 | m3 | 0.282
Dz. 1.3.4 | Rozbiórki nawierzchni z mieszanek mineralno-bitumicznych
11 | Cięcie nawierzchni z mieszanek mineralno-bitumicznych na głębokość 9 cm, 6,5+6,5+7,4+7,4=27,80 m | m | 27.8
12 | Frezowanie (rozebranie) nawierzchni z mieszanek mineralno-bitumicznych gr. 9 cm (na najazdach), 6,5x1,5x2+ 4,4x1x2=28,30 m2 | m2 | 28.3
13 | Frezowanie (rozebranie) nawierzchni z mieszanek mineralno-bitumicznych gr. 2 cm (na przejściu), 6,5x7,40 - 28,30=48,10-28,30=19,80 m2 | m2 | 19.8
14 | Wywóz gruzu z rozbiórki samochodami samowyładowczymi na odl. 5 km: 28,30x0,09 + 19,80x0,02=2,95 m3 | m3 | 2.95
Dz. 1.3.5 | Rozebranie elementów oznakowania pionowego
15 | Demontaż słupków do znaków | szt | 1
16 | Demontaż tarcz znaków drogowych: D-6 - 1 szt. | szt | 1
Dz. 2. | Roboty ziemne
Dz.2.1. | Wykonanie wykopów w gruntach I-V kat.
17 | Roboty ziemne wykonywane koparką podsiębierną z transportem urobku na odległość 2-5 km: (4x4+ 2x2x0,5x2+4x5+2x2x0,5x2)x0,16=44,00x0,16=7,04 m3 m2, | m3 | 7.04
18 | Profilowanie i zagęszczenie podłoża pod warstwy konstrukcyjne wykonywane ręcznie | m2 | 44
Dz. 3. | Podbudowy
Dz. 3.1 | Podbudowa z kruszywa naturalnego
19 | Podbudowa z kruszywa naturalnego gr. 15 cm w-wa górna | m2 | 44
Dz. 4. | Nawierzchnie
Dz. 4.1 | Nawierzchnie kostkowe (próg zwalniający)
20 | Nawierzchnia z kostki brukowej betonowej (kolorowej) gr.8 cm na podsypce cementowo-piaskowej gr. 3 cm, z wypełnieniem spoin piaskiem: 6,5x7,4=48,10 m2 | m2 | 48.1
Dz. 5. | Roboty wykończeniowe
Dz. 5.1. | Humusowanie i obsianie skarp, grubość w-wy humusu 5 cm
21 | Humusowanie i obsianie skarp, grubość w-wy humusu 5 cm: 21,00x0,5=10,5 m2 | m2 | 10.5
Dz. 6 | Oznakowanie dróg
Dz. 6.1 | Oznakowanie poziome
22 | Oznakowanie poziome jezdni cienkowarstwowe (farbami) - linie na skrzyżowaniach i przejściach P-10, P-25 i P-14: 7x4x0,5+14x0,23+7x0,375=19,85 m2 | m2 | 17.22
Dz.6.2 | Oznakowanie pionowe
Dz. 6.2.1 | Pionowe znaki drogowe odblaskowe
23 | Ustawienie słupków do znaków drogowych z rur stalowych, ocynkowanych, słupki Fi 60 mm | szt | 2
24 | Ustawienie słupków do znaków drogowych z rur stalowych, ocynkowanych, słupki Fi 60 mm - słupki Zamawiającego | szt | 1
25 | Przymocowanie tablic znaków drogowych, znaki zakazu, nakazu, ostrzegawcze, informacyjne, powierzchnia do 0,3 m2, folia typ 2 - tabliczka T-1 "20m" | szt | 2
26 | Przymocowanie tablic znaków drogowych, znaki zakazu, nakazu, ostrzegawcze, informacyjne, powierzchnia ponad 0,3 m2, folia typ2 - znaki A-11a- 2 szt, B-33 "30"- 2 szt | szt | 4
27 | Przymocowanie tablic znaków drogowych, znaki zakazu, nakazu, ostrzegawcze, informacyjne, powierzchnia ponad 0,3 m2: znak D-6 Zamawiającego | szt | 1
Dz. 7. | Elementy ulic
Dz. 7.1. | Krawężniki betonowe na ławie betonowej
28 | Ustawienie krawężników betonowych wraz z wykonaniem ław. Krawężnik betonowy najazdowy 20x22 cm wtopiony (nowy) na ławie betonowej z oporem, podsypka cementowo-piaskowa: 8,4+8,4=16,80 m | m | 16.8
Dz. 7.2 | Chodniki z kostek brukowych betonowych
29 | Wykonanie chodników z brukowych kostek betonowych gr. 6 cm na podsypce cementowo-piaskowej gr. 5 cm, z wypełnieniem spoin piaskiem: 4x4+ 2x2x0,5x2+4x5+2x2x0,5x2=44,00 m2, 44,00 - 5,88=38,12 m2 | m2 | 38.12
Dz.7.3 | Chodniki z płyt betonowych wskaźnikowych dla niewidomych (z wybrzuszeniami)
30 | Nawierzchnia z płytek betonowych z wybrzuszeniami 35x35x5 cm żółtych na podsypce cementowo-piaskowej (dwa rzędy): 24x0,35x0,35x2=5,88 m2 | m2 | 5.88
Dz. 7.4 | Obrzeża betonowe
31 | Ustawienie obrzeży betonowych o wymiarach 6x20 cm, podsypka piaskowa, wypełnienie spoin piaskiem: 5,0+5,0+5,5+5,5=21,00 m | m | 21